## subarctic summer
us standard
altitude Km	pressure mB	temp K	mol*cm-3	h2o ppmv	o3 ppmv	n2o ppmv	co ppmv	ch4 ppmv
0	1.01E+03	288.2	2.55E+19	7.75E+03	2.66E-02	0.31	1.50E-01	1.70E+00
1	8.99E+02	281.7	2.31E+19	5.07E+03	2.93E-02	0.31	1.45E-01	1.70E+00
2	7.95E+02	275.2	2.09E+19	4.63E+03	3.24E-02	0.31	1.40E-01	1.70E+00
3	7.01E+02	268.7	1.89E+19	3.18E+03	3.32E-02	0.31	1.35E-01	1.70E+00
4	6.17E+02	262.2	1.70E+19	2.16E+03	3.39E-02	0.308	1.31E-01	1.70E+00
5	5.41E+02	255.7	1.53E+19	1.40E+03	3.77E-02	0.302	1.30E-01	1.70E+00
6	4.72E+02	249.2	1.37E+19	9.25E+02	4.11E-02	0.291	1.29E-01	1.70E+00
7	4.11E+02	242.7	1.23E+19	5.72E+02	5.01E-02	0.282	1.25E-01	1.70E+00
8	3.57E+02	236.2	1.09E+19	3.67E+02	5.97E-02	0.276	1.19E-01	1.69E+00
9	3.08E+02	229.7	9.72E+18	1.58E+02	9.17E-02	0.27	1.09E-01	1.69E+00
10	2.65E+02	223.3	8.60E+18	7.00E+01	1.31E-01	0.265	9.96E-02	1.68E+00
11	2.27E+02	216.8	7.59E+18	3.61E+01	2.15E-01	0.26	8.96E-02	1.66E+00
12	1.94E+02	216.7	6.49E+18	19.1	3.10E-01	0.255	7.81E-02	1.65E+00
13	1.56E+02	216.7	5.55E+18	10.9	3.85E-01	0.249	6.37E-02	1.63E+00
14	1.42E+02	216.7	4.74E+18	5.93	5.03E-01	0.243	5.03E-02	1.61E+00
15	1.21E+02	216.7	4.05E+18	5	6.51E-01	0.236	3.94E-02	1.58E+00
16	1.04E+02	216.7	3.46E+18	3.95	8.70E-01	0.228	3.07E-02	1.55E+00
17	8.65E+01	216.7	2.96E+18	3.85	1.19E+00	0.218	2.49E-02	1.52E+00
18	7.57E+01	216.7	2.53E+18	3.83	1.59E+00	0.204	1.97E-02	1.48E+00
19	6.47E+01	216.7	2.16E+18	3.85	2.03	0.182	1.55E-02	1.42E+00
20	5.53E+01	216.7	1.85E+18	3.9	2.58	0.157	1.33E-02	1.36E+00
21	4.73E+01	217.6	1.58E+18	3.98	3.03	0.135	1.23E-02	1.27E+00
22	4.05E+01	218.6	1.34E+18	4.07	3.65	0.122	1.23E-02	1.19E+00
23	3.47E+01	219.6	1.14E+18	4.2	4.17E+00	0.11	1.31E-02	1.12E+00
24	2.97E+01	220.6	9.77E+17	4.3	4.63	0.0989	1.40E-02	1.06E+00
25	2.55E+01	221.6	8.34E+17	4.43	5.12	0.0878	1.50E-02	9.87E-01
27.6	1.74E+01	224	5.64E+17	4.58	5.8	0.0733	1.60E-02	9.14E-01
30	1.20E+01	226.5	3.83E+17	4.73	6.55	0.0594	1.71E-02	8.30E-01
32.6	8.01E+00	230	2.52E+17	4.83	7.37	0.0415	1.85E-02	7.46E-01
35	5.746	236.5	1.75E+17	4.9	7.84	0.0303	2.01E-02	6.62E-01
37.5	4.15	242.9	1.24E+17	4.95	7.8	0.0195	2.22E-02	5.64E-01
40	2.871	250.4	8.31E+16	5.03	7.3	0.0127	2.50E-02	4.61E-01
42.5	2.06E+00	257.3	5.80E+16	5.15	6.20E+00	9.00E-03	2.82E-02	3.63E-01
45	1.491	264.2	4.09E+16	5.23	5.25	6.29E-03	3.24E-02	2.77E-01
47.5	1.09E+00	270.6	2.92E+16	5.25	4.10E+00	4.56E-03	3.72E-02	2.10E-01
50	7.98E-01	270.7	2.14E+16	5.23E+00	3.1	2.80E-03	4.60E-02	1.65E-01
55	4.25E-01	260.8	1.18E+16	5.1	1.80E+00	1.77E-03	6.64E-02	1.50E-01
60	2.19E-01	247	6.43E+15	4.75E+00	1.1	1.21E-03	1.07E-01	1.50E-01
65	1.09E-01	233.3	3.39E+15	4.20E+00	7.00E-01	8.87E-04	1.86E-01	1.50E-01
70	5.22E-02	219.6	1.72E+15	3.5	0.3	6.76E-04	3.06E-01	1.50E-01
75	2.40E-02	208.4	8.35E+14	2.83E+00	2.50E-01	5.54E-04	6.38E-01	1.50E-01
80	1.05E-02	198.6	3.83E+14	2.05	3.00E-01	4.65E-04	1.50E+00	1.50E-01
85	4.46E-03	188.9	1.71E+14	1.33	0.5	3.98E-04	3.24E+00	1.50E-01
90	1.84E-03	186.9	7.14E+13	8.50E-01	0.7	3.05E-04	5.84E+00	1.40E-01
95	7.60E-04	188.4	2.92E+13	5.40E-01	0.7	2.71E-04	1.01E+01	1.30E-01
100	3.20E-04	195.1	1.19E+13	0.4	0.4	2.44E-04	1.69E+01	1.20E-01
105	1.45E-04	208.8	5.03E+12	0.34	0.2	2.21E-04	2.47E+01	1.10E-01
110	7.10E-05	240	2.14E+12	0.28	0.05	2.02E-04	3.36E+01	9.50E-02
115	4.01E-05	300	9.69E+11	0.24	0.005	1.84E-04	4.15E+01	6.00E-02
120	2.54E-05	360	5.11E+11	0.2	5.00E-04	0.000185	5.00E+01	3.00E-02